## Sheet1
5 | 4 | 3 | 2 | 1 | 0 | [20 empty] | 5 | 4 | 3 | 2 | 1 | 0 |  | ID | EX | [5 empty] | Mem |  | WB
[32 empty] | 列1 | Pcsel[1:0] | RegDst | ALUsrc1 | ALUsrc2 | ALUout | ALUop1 | ALUop0 | MemRead | MemWrite | MemtoReg | RegWrite
1 | 0 | 0 | 0 | 1 | 1 | [26 empty] | lw | 0 | 0 | 0 | 1 | 0 | 0 | 0 | 1 | 0 | 1 | 1
1 | 0 | 1 | 0 | 1 | 1 | [26 empty] | sw | 0 | X | 0 | 1 | 0 | 0 | 0 | 0 | 1 | X | 0
0 | 0 | 0 | 1 | 0 | 0 | [26 empty] | beq | 01（eq） | X | X | X | X | 0 | 1 | 0 | 0 | X | 0
0 | 0 | 0 | 1 | 0 | 1 | [26 empty] | bne | 01（neq） | X | X | X | X | 0 | 1 | 0 | 0 | X | 0
0 | 0 | 0 | 0 | 1 | 0 | [26 empty] | j | 10 | X | X | X | X | 0 | 1 | 0 | 0 | X | 0
0 | 0 | 0 | 0 | 1 | 1 | [26 empty] | jal | 10 | 2 | 1 | 3 | 0 | 0 | 1 | 0 | 0 | 0 | 1
[5 empty] | 0 | [20 empty] | 0 | 0 | 1 | 0 | 0 | 0 | jr | 11 | X | X | X | X | 1 | 0 | 0 | 0 | X | 0
[5 empty] | 0 | [20 empty] | 1 | 0 | 0 | 0 | 0 | 0 | add | 0 | 1 | 0 | 0 | 0 | 1 | 0 | 0 | 0 | 0 | 1
0 | 0 | 1 | 0 | 0 | 0 | [26 empty] | addi | 0 | 0 | 0 | 1 | 0 | 0 | 1 | 0 | 0 | 0 | 1
0 | 0 | 1 | 0 | 0 | 1 | [26 empty] | addiu | 0 | 0 | 0 | 1 | 0 | 0 | 1 | 0 | 0 | 0 | 1
[5 empty] | 0 | [20 empty] | 1 | 0 | 0 | 0 | 1 | 0 | sub | 0 | 1 | 0 | 0 | 0 | 1 | 0 | 0 | 0 | 0 | 1
[5 empty] | 0 | [20 empty] | 1 | 0 | 0 | 1 | 0 | 0 | and | 0 | 1 | 0 | 0 | 0 | 1 | 0 | 0 | 0 | 0 | 1
[5 empty] | 0 | [20 empty] | 1 | 0 | 0 | 1 | 1 | 0 | xor | 0 | 1 | 0 | 0 | 0 | 1 | 0 | 0 | 0 | 0 | 1
[5 empty] | 0 | [20 empty] | 1 | 0 | 0 | 1 | 0 | 1 | or | 0 | 1 | 0 | 0 | 0 | 1 | 0 | 0 | 0 | 0 | 1
0 | 0 | 1 | 1 | 0 | 0 | [26 empty] | andi | 0 | 0 | 0 | 2 | 0 | 0 | 1 | 0 | 0 | 0 | 1
0 | 0 | 1 | 1 | 0 | 1 | [26 empty] | ori | 0 | 0 | 0 | 2 | 0 | 0 | 1 | 0 | 0 | 0 | 1
0 | 0 | 1 | 1 | 1 | 0 | [26 empty] | xori | 0 | 0 | 0 | 2 | 0 | 0 | 1 | 0 | 0 | 0 | 1
0 | 0 | 1 | 1 | 1 | 1 | [26 empty] | lui | 0 | 0 | X | X | 1 | 0 | 1 | 0 | 0 | 0 | 1
[5 empty] | 0 | [20 empty] | 1 | 0 | 1 | 0 | 1 | 0 | slt | 0 | 1 | 0 | 0 | 0 | 1 | 0 | 0 | 0 | 0 | 1
[5 empty] | 0 | [20 empty] | 0 | 0 | 0 | 0 | 0 | 0 | sll | 0 | 1 | X | 0 | 0 | 1 | 0 | 0 | 0 | 0 | 1
[5 empty] | 0 | [20 empty] | 0 | 0 | 0 | 0 | 1 | 0 | srl | 0 | 1 | X | 0 | 0 | 1 | 0 | 0 | 0 | 0 | 1
0 | 0 | 0 | 0 | 0 | 0 | 0 | 0 | 0 | 0 | 0 | 0 | 0 | 0 | 0 | 0 | 0 | 0 | 0 | 0 | 0 | 0 | 0 | 0 | 0 | 0 | 0 | 0 | 0 | 0 | 0 | 0 |  | 0 | [7 empty] | 0 |  | 0

## alu_control
5 | 4 | 3 | 2 | 1 | 0 | 5 | 4 | 3 | 2 | 1 | 0
[12 empty] | 列1 | ALUop1 | ALUop0 | 描述 | 4 | 3 | 2 | 1 | 0 | 02
1 | 0 | 0 | 0 | 1 | 1 | [6 empty] | lw | 0 | 0 | + | 0 | 0 | 0 | 1 | 0 | 2
1 | 0 | 1 | 0 | 1 | 1 | [6 empty] | sw | 0 | 0 | + | 0 | 0 | 0 | 1 | 0 | 2
0 | 0 | 0 | 1 | 0 | 0 | [6 empty] | beq | 0 | 1 | [6 empty] | 0
0 | 0 | 0 | 1 | 0 | 1 | [6 empty] | bne | 0 | 1 | [6 empty] | 0
0 | 0 | 0 | 0 | 1 | 0 | [6 empty] | j | 0 | 1 | [6 empty] | 0
0 | 0 | 0 | 0 | 1 | 1 | [6 empty] | jal | 0 | 1 | + | 0 | 0 | 0 | 1 | 0 | 2
[5 empty] | 0 | 0 | 0 | 1 | 0 | 0 | 0 | jr | 1 | 0 | [6 empty] | 0
[5 empty] | 0 | 1 | 0 | 0 | 0 | 0 | 0 | add | 1 | 0 | + | 0 | 0 | 0 | 1 | 0 | 2
0 | 0 | 1 | 0 | 0 | 0 | [6 empty] | addi | 0 | 1 | + | 0 | 0 | 0 | 1 | 0 | 2
0 | 0 | 1 | 0 | 0 | 1 | [6 empty] | addiu | 0 | 1 | + | 1 | 0 | 0 | 1 | 0 | 2
[5 empty] | 0 | 1 | 0 | 0 | 0 | 1 | 0 | sub | 1 | 0 | - | 0 | 0 | 1 | 1 | 0 | 6
[5 empty] | 0 | 1 | 0 | 0 | 1 | 0 | 0 | and | 1 | 0 | & | 0 | 0 | 0 | 0 | 0 | 0
[5 empty] | 0 | 1 | 0 | 0 | 1 | 1 | 0 | xor | 1 | 0 | ^ | 0 | 0 | 0 | 1 | 1 | 3
[5 empty] | 0 | 1 | 0 | 0 | 1 | 0 | 1 | or | 1 | 0 | ¦ | 0 | 0 | 0 | 0 | 1 | 1
0 | 0 | 1 | 1 | 0 | 0 | [6 empty] | andi | 0 | 1 | & | 0 | 0 | 0 | 0 | 0 | 0
0 | 0 | 1 | 1 | 0 | 1 | [6 empty] | ori | 0 | 1 | ¦ | 0 | 0 | 0 | 0 | 1 | 1
0 | 0 | 1 | 1 | 1 | 0 | [6 empty] | xori | 0 | 1 | ^ | 0 | 0 | 0 | 1 | 1 | 3
0 | 0 | 1 | 1 | 1 | 1 | [6 empty] | lui | 0 | 1 | [6 empty] | 0
[5 empty] | 0 | 1 | 0 | 1 | 0 | 1 | 0 | slt | 1 | 0 | < | 0 | 0 | 1 | 1 | 1 | 7
[5 empty] | 0 | 0 | 0 | 0 | 0 | 0 | 0 | sll | 1 | 0 | << | 0 | 1 | 0 | 0 | 0 | 8
[5 empty] | 0 | 0 | 0 | 0 | 0 | 1 | 0 | srl | 1 | 0 | >> | 0 | 1 | 1 | 0 | 0 | 12